## электро. монт
ЛОТ 3
ТЕХНИЧЕСКОЕ ЗАДАНИЕ
на поставку электромонтажных устройств, изделий, материалов для выполнения работ по замене трансформаторов напряжения и тока на ПС 220 кВ «Березовая», "Горин"
1. Перечень и объёмы поставляемой продукции:
№ п/п | МЭС | ПМЭС | ПС / ВЛ | адрес доставки | Контактное лицо | Тип оборудования | Наименование материала | Ед. изм. | Кол-во | Дата поставки (дд.мм.гг.)
1 | Востока | Хабаровское | ПС "Горин", ПС "Березовая" | Хабаровский край, Солнечный район, п.Горин, ул.Парашютная (конец), Хабаровский край, Солнечный район, п.Березовый (ст. Постышево) | Н.В. Низова 89147732000 | ПС | ПС 220 кВ "Берёзовая"
[7 empty] | Автоматический выключатель однополюсный, Iн=63А, Iн.р.=6А, Uн=230В, характеристика В (iC60L/1Р/6А/В A9F93110) Schneider Electric | шт | 2 | 08.2013
[7 empty] | DIN-рейка, L=200мм | шт | 2 | 08.2013
[7 empty] | Бирки для маркировки силовых кабелей (У134У3,5) | шт | 88 | 08.2013
[7 empty] | Гибкая гофрированная труба ПВХ D=32 мм | м | 24 | 08.2013
[7 empty] | Клеммы измерительные (W T L 6 / 3 / S T B) Weidmuller | шт | 60 | 08.2013
[7 empty] | Концевой фиксатор (W E W 3 5 / 2) Weidmuller | шт | 10 | 08.2013
[7 empty] | Короб электротехнический стальной, L=2000 (КП-0,1/0,1-2У1) | шт | 20 | 08.2013
[7 empty] | Короб электротехнический стальной, L=2000 (КП-0,1/0,2-2У1) | шт | 4 | 08.2013
[7 empty] | Соединительный мостик трехполюсный (W Q V 6 / 3) Weidmuller | шт | 10 | 08.2013
[7 empty] | Шкаф зажимов наружной установки, навесного исполнения, IP54, разм. 1000х600х360мм, комплектация, согласно задания заводу-изготовителю ШЗ-60 УХЛ1 (Приложение 3 0013-001-07-РЗА) | Комп | 1 | 08.2013
[7 empty] | Шкаф зажимов наружной установки, навесного исполнения, IP54, разм. 1000х600х360мм, комплектация, согласно задания заводу-изготовителю ШЗ-60 УХЛ1 (Приложение 4 0013-001-07-РЗА) | Комп | 1 | 08.2013
[7 empty] | Шкаф учета внутренней установки, напольного исполнения, двустороннего обслуживания, подвод кабелей снизу, разм. 800х600х2200мм, комплектация, согласно задания завода-изготовителя (Приложение 1 0013-001-08-РЗА) | Комп | 1 | 08.2013
[7 empty] | Шкаф зажимов наружной установки, навесного исполнения, IP54, разм. 1200х750х300мм, комплектация, согласно задания завода-изготовителя ШЗН-1А УХЛ-1(Приложение 2 0013-001-08-РЗА) | Комп | 1 | 08.2013
ПС 220 кВ "Горин"
[7 empty] | Автоматический выключатель однополюсный, Iн=63А, Iн.р.=6А, Uн=230В, характеристика В (iC60L/1Р/6А/В A9F93110) Schneider Electric | шт | 2 | 08.2013
[7 empty] | DIN-рейка, L=200мм | шт | 2 | 08.2013
[7 empty] | Бирки для маркировки силовых кабелей (У134У3,5) | шт | 98 | 08.2013
[7 empty] | Гибкая гофрированная труба ПВХ D=32 мм | м | 30 | 08.2013
[7 empty] | Клеммы измерительные (W T L 6 / 3 / S T B) Weidmuller | шт | 128 | 08.2013
[7 empty] | Концевой фиксатор (W E W 3 5 / 2) Weidmuller | шт | 32 | 08.2013
[7 empty] | Короб электротехнический стальной, L=2000 (КП-0,1/0,1-2У1) | шт | 32 | 08.2013
[7 empty] | Короб электротехнический стальной, L=2000 (КП-0,1/0,2-2У1) | шт | 5 | 08.2013
[7 empty] | Соединительный мостик трехполюсный (W Q V 6 / 3) Weidmuller | шт | 20 | 08.2013
[7 empty] | Шкаф зажимов наружной установки, навесного исполнения, IP54, разм. 1000х600х360мм, комплектация, согласно задания заводу-изготовителю ШЗ-60 УХЛ1 (Приложение 3 0013-001-05-РЗА) | Комп | 2 | 08.2013
[7 empty] | Шкаф зажимов наружной установки, навесного исполнения, IP54, разм. 1000х600х360мм, комплектация, согласно задания заводу-изготовителю ШЗ-60 УХЛ1 (Приложение 4 0013-001-05-РЗА) | Комп | 1 | 08.2013
[7 empty] | Шкаф учета внутренней установки, напольного исполнения, двустороннего обслуживания, подвод кабелей снизу, разм. 800х600х2200мм, комплектация, согласно задания завода-изготовителя (Приложение 1 0013-001-06-РЗА) | Комп | 1 | 08.2013
[7 empty] | Шкаф зажимов наружной установки, навесного исполнения, IP54, разм. 1200х750х300мм, комплектация, согласно задания завода-изготовителя ШЗН-1А УХЛ-1(Приложение 2 0013-001-06-РЗА) | Комп | 1 | 08.2013
2. Требования по качеству поставляемой продукции:
Поставляемая Продукция по качеству и комплектности должна соответствовать Государственным (отраслевым) стандартам (ГОСТ),
техническим условиям (ТУ), конструкторской документации или другим техническим требованиям применительно к каждому виду
Продукции и подтверждается соответствующими сертификатами и паспортами, выданными изготовителями.
Поставляемая продукция должна быть аттестована ОАО «ФСК ЕЭС» и допущена к применению на объектах ОАО «ФСК ЕЭС»
Поставляемая продукция должна быть укомплектована, необходимыми для установки, метизами.
3. Требования к участникам открытого запроса предложений:
В конкурсе могут участвовать только заводы изготовители указанной продукции или их официальные дилеры с подтверждением полномочий.
Наличие положительного опыта работы с ОАО "ФСК ЕЭС" и ОАО "Электросетьсервис ЕНЭС".
4. Затраты по доставке и разгрузке продукции:
Силами и средствами поставщика до склада грузополучателя расположенного в пределах МЭС Востока.
Цена товара включает все затраты Поставщика, связанные с выполнением поставок, в том числе расходы на транспортировку и разгрузку товара до адреса указанного в п.1 грузополучателя и разгрузку товара, тару, упаковку,
страховые взносы, налоги, сборы, таможенные сборы, платежи и другие обязательные отчисления, производимые Поставщиком в
соответствии с установленным законодательством порядком.
5. Наименование и адрес грузополучателя:
Филиал ОАО «Электросетьсервис ЕНЭС» - Восточная СПБ, 680032 Хабаровский край, г. Хабаровск, ул. Целинная 3.

## жб
ЛОТ 1
ТЕХНИЧЕСКОЕ ЗАДАНИЕ
на поставку железобетонных изделий для выполнения работ по замене трансформаторов напряжения 220 кВ на ПС 220 кВ «Березовая», "Горин"
1. Перечень и объёмы поставляемой продукции:
№ п/п | МЭС | ПМЭС | ПС / ВЛ | адрес доставки | Контактное лицо | Тип оборудования | Наименование материала |  | Ед. изм. | Кол-во | Дата поставки (дд.мм.гг.)
[7 empty] | Лоток Л20.5 (3.407.1-157) |  | шт(кг) | 176 (31680) | 08.2013
[7 empty] | Брусок Б5 (3.407.1-157) |  | шт(кг) | 183 (3660) | 08.2013
[7 empty] | Плита П10.5 (3.407.1-157) |  | шт(кг) | 352 (24640) | 08.2013
ПС 220 кВ "Горин"
[7 empty] | Лоток Л20.5 (3.407.1-157) |  | шт(кг) | 118(21240) | 08.2013
[7 empty] | Брусок Б5 (3.407.1-157) |  | шт(кг) | 123(2460) | 08.2013
[7 empty] | Плита П10.5 (3.407.1-157) |  | шт(кг) | 236(16520) | 08.2013
2. Требования по качеству поставляемой продукции:
Поставляемая Продукция по качеству и комплектности должна соответствовать Государственным (отраслевым) стандартам (ГОСТ),
техническим условиям (ТУ), конструкторской документации или другим техническим требованиям применительно к каждому виду
Продукции и подтверждается соответствующими сертификатами и паспортами, выданными изготовителями.
Поставляемая продукция должна быть аттестована ОАО «ФСК ЕЭС» и допущена к применению на объектах ОАО «ФСК ЕЭС»
Поставляемая продукция должна быть укомплектована, необходимыми для установки, метизами.
3. Требования к участникам открытого запроса предложений:
В конкурсе могут участвовать только заводы изготовители указанной продукции или их официальные дилеры с подтверждением полномочий.
Наличие положительного опыта работы с ОАО "ФСК ЕЭС" и ОАО "Электросетьсервис ЕНЭС".
4. Затраты по доставке и разгрузке продукции:
Силами и средствами поставщика до склада грузополучателя расположенного в пределах МЭС Востока.
Цена товара включает все затраты Поставщика, связанные с выполнением поставок, в том числе расходы на транспортировку и разгрузку товара до адреса указанного в п.1 грузополучателя и разгрузку товара, тару, упаковку,
страховые взносы, налоги, сборы, таможенные сборы, платежи и другие обязательные отчисления, производимые Поставщиком в
соответствии с установленным законодательством порядком.
5. Наименование и адрес грузополучателя:
Филиал ОАО «Электросетьсервис ЕНЭС» - Восточная СПБ, 680032 Хабаровский край, г. Хабаровск, ул. Целинная 3.

## кабель
ЛОТ 2
ТЕХНИЧЕСКОЕ ЗАДАНИЕ
на поставку кабеля, провода для выполнения работ по замене трансформаторов тока 220 кВ на ПС 220 кВ «Горин», "Берёзовая"
1. Перечень и объёмы поставляемой продукции:
№ п/п | МЭС | ПМЭС | ПС / ВЛ | адрес доставки | Контактное лицо | Тип оборудования | Наименование материала |  | Ед. изм. | Кол-во | Дата поставки (дд.мм.гг.)
1 | Востока | Хабаровское | ПС | Хабаровский край, Солнечный район, п. Берёзовый (ст. Постышево);Хабаровский край, Солнечный район, п. Горин, ул. Парашютная (конец) | Н.В. Низова 89147732000 | ПС | ПС 220 кв "Горин"
[7 empty] | Кабели симметричные парной скрутки с пониженным дымо- и газовыделением, экранированный, число и сечение жил, мм2 (ТУ 16.К99-025-2005): КИПЭВнг(А)-LS 2х2х0,6 |  | м | 12 | 08.2013
[7 empty] | Кабель контрольный экранированный с медными жилами, с изоляцией и оболочкой из ПВХ композиций пониженной пожароопасности, с низким дымо- и газовыделением, число и сечение жил, мм2 (ТУ 16.К71-310-2001): | КВВГЭнг-LS 7х2,5 | м | 30 | 08.2013
[7 empty] | Кабель контрольный экранированный с медными жилами, с изоляцией и оболочкой из ПВХ композиций пониженной пожароопасности, с низким дымо- и газовыделением, число и сечение жил, мм2 (ТУ 16.К71-310-2001): | КВВГЭнг-LS 14х2,5 | м | 135 | 08.2013
[7 empty] | Кабель контрольный экранированный с медными жилами, с изоляцией и оболочкой из ПВХ композиций пониженной пожароопасности, с низким дымо- и газовыделением, число и сечение жил, мм2 (ТУ 16.К71-310-2001): | КВВГЭнг-LS 4х4 | м | 320 | 08.2013
[7 empty] | Кабель контрольный экранированный с медными жилами, с изоляцией и оболочкой из ПВХ композиций пониженной пожароопасности, с низким дымо- и газовыделением, число и сечение жил, мм2 (ТУ 16.К71-310-2001): | КВВГЭнг-LS 7х4 | м | 1440 | 08.2013
[7 empty] | Кабель контрольный экранированный с медными жилами, с изоляцией и оболочкой из ПВХ композиций пониженной пожароопасности, с низким дымо- и газовыделением, число и сечение жил, мм2 (ТУ 16.К71-310-2001): КВВГЭнг-LS 4х1,5 |  | м | 235 | 08.2013
[7 empty] | Кабель силовой с медными жилами, с изоляцией и оболочкой из ПВХ композиций пониженной пожаро опасности, с низким дымо- и газовыделением, число и сечение жил, мм2 (ТУ 16.К71-310-2001): | ВВГ(А)нг-LS 3х2,5-0,66 | м | 10 | 08.2013
[7 empty] | Кабель силовой с медными жилами, с изоляцией и оболочкой из ПВХ композиций пониженной пожаро опасности, с низким дымо- и газовыделением, число и сечение жил, мм2 (ТУ 16.К71-310-2001): | ВВГ(А)нг-LS 3х4-0,66 | м | 565 | 08.2013
[7 empty] | Кабель силовой с медными жилами, с изоляцией и оболочкой из ПВХ композиций пониженной пожароопасности, с низким дымо- и газовыделением, с защитным покровом БбШв, число и сечение жил, мм2 (ТУ 16.К71-310-2001): | ВБбШвнг-LS 3х6-0,66 | м | 90 | 08.2013
[7 empty] | Кабель силовой с медными жилами, с изоляцией и оболочкой из ПВХ композиций пониженной пожароопасности, с низким дымо- и газовыделением, с защитным покровом БбШв, число и сечение жил, мм2 (ТУ 16.К71-310-2001): | ВБбШвнг-LS 5х6-0,66 | м | 90 | 08.2013
[7 empty] | Кабель силовой с медными жилами, с изоляцией и оболочкой из ПВХ композиций пониженной пожароопасности, с низким дымо- и газовыделением, с защитным покровом БбШв, число и сечение жил, мм2 (ТУ 16.К71-310-2001): | ВБбШвнг-LS 4х16-0,66 | м | 625 | 08.2013
[7 empty] | Кабель силовой с медными жилами, с изоляцией и оболочкой из ПВХ композиций пониженной пожароопасности, с низким дымо- и газовыделением, число и сечение жил, мм2 ТУ 16.К71-310-2001: ВВГнг-LS 3х1,5-0,66 |  | м | 5 | 08.2013
[7 empty] | Кабель симметричный для цифровых систем передачи данных с полиэтиленовой изоляцией жил в оболочке из ПВХ пластиката, число и сеч. жил, мм2 (ТУ 16.К117-002-2003): UTP 2 cat.5e 2х2х0,52 |  | м | 5 | 08.2013
[7 empty] | Провод с медной жилой с ПВХ изоляцией повышенной гибкости, сечением, мм2 (ГОСТ 6323-79): | ПВ3 1,5 | м | 50 | 08.2013
[7 empty] | Провод с медной жилой с ПВХ изоляцией повышенной гибкости, сечением, мм2 (ГОСТ 6323-79): | ПВ3 2,5 | м | 20 | 08.2013
[7 empty] | Провод с медной жилой, с изоляцией и оболочкой из ПВХ пластиката, не распространяющего горение, число и сечение жил, мм2 (ГОСТ 7399-97): ПВС 2х0,75-0,66 |  | м | 5 | 08.2013
[7 empty] | Провод сталеаллюминевый АС-240/32 |  | м | 222 | 08.2013
ПС 220 кв "Берёзовая"
2. Требования по качеству поставляемой продукции:
Поставляемая Продукция по качеству и комплектности должна соответствовать Государственным (отраслевым) стандартам (ГОСТ),
техническим условиям (ТУ), конструкторской документации или другим техническим требованиям применительно к каждому виду
Продукции и подтверждается соответствующими сертификатами и паспортами, выданными изготовителями.
Поставляемая продукция должна быть аттестована ОАО «ФСК ЕЭС» и допущена к применению на объектах ОАО «ФСК ЕЭС»
Поставляемая продукция должна быть укомплектована, необходимыми для установки, метизами.
3. Требования к участникам открытого запроса предложений:
В конкурсе могут участвовать только заводы изготовители указанной продукции или их официальные дилеры с подтверждением полномочий.
Наличие положительного опыта работы с ОАО "ФСК ЕЭС" и ОАО "Электросетьсервис ЕНЭС".
4. Затраты по доставке и разгрузке продукции:
Силами и средствами поставщика до склада грузополучателя расположенного в пределах МЭС Востока.
Цена товара включает все затраты Поставщика, связанные с выполнением поставок, в том числе расходы на транспортировку и разгрузку товара до адреса указанного в п.1 грузополучателя и разгрузку товара, тару, упаковку,
страховые взносы, налоги, сборы, таможенные сборы, платежи и другие обязательные отчисления, производимые Поставщиком в
соответствии с установленным законодательством порядком.
5. Наименование и адрес грузополучателя:
Филиал ОАО «Электросетьсервис ЕНЭС» - Восточная СПБ, 680032 Хабаровский край, г. Хабаровск, ул. Целинная 3.